## Equipment
Equipment | Type | Properties | Alternate From | Primary From
GENDA100 | GEN | 3000kW/3750KVA, 480Y/277V, 3, , 4W, 0.80PF | - | 232323
GSBDA110 | GSB | 4000A, 480Y/277V, 3, , 4W, 65kAIC, 4000AF, 4000AT, 100% | - | -
TRNDA110 | TRN | - | - | -
GSBDB110 | GSB | - | - | -
MSBDA110 | MSB | 4000A, 480Y/277V, 3, WOODWARD PLC BREAKER TRANSFER CONTROLLER, , 4W, 100kAIC, S.E. RATED, BREAKER TRANSFER IS DELAYED OPEN TRANSITION | - | TRNDA110
MDPDA110 | MDP | 600A, 480Y/277V, 3, , 3W, 65kAIC | - | -
UPSDA110 | UPS | 1000kVA/1000kW, 480Y/277V, 3, , 3W, INPUT, , 3W, OUTPUT | - | -
UPSDA210 | UPS | 1000kVA/1000kW, 480Y/277V, 3 | - | MDPDA110
EPPDZ110 | EPP | - | - | -
EPPDZ110 | EPP | - | - | -
EPPDZ110 | EPP | - | - | -
TRNDA310 | TRN | 480V:208Y/120, 75KVA, NEMA 1 | - | -
UPBDA110 | UPB | - | - | -
UPBDA210 | UPB | - | - | -
UPBDA310 | UPB | - | - | -
UPBDA410 | UPB | - | - | -
UPBDA510 | UPB | - | - | -
UPBDA120 | UPB | - | - | -
UPBDA220 | UPB | - | - | -
UPBDA320 | UPB | - | - | EPPDZ110
UPBDA420 | UPB | - | - | EPPDZ110
UPBDA520 | UPB | - | - | EPPDZ110
EPPDZ210 | EPP | - | EPPDZ110, EPPDZ110, EPPDZ110 | UPBDA520
EPPDZ210 | EPP | - | EPPDZ110, EPPDZ110, EPPDZ110 | ELPDA110
ELPDA110 | ELP | - | EPPDZ110 | TRNDA310
MBCDA110 | MBC | 2500AF, 2500AT | UPBDA210 | UPBDA110
TRNDA210 | TRN | - | ELPDA110, TRNDA310 | EPPDA230
EPPDA230 | EPP | - | TRNDA310 | ELPDA110
EPPDA120 | EPP | - | EPPDA230 | TRNDA210
EPPDA320 | EPP | - | TRNDA210 | EPPDA230
STSDA110 | STS | - | - | -
STSDA210 | STS | - | - | -
MBCDA110 | MBC | - | - | -
MBCDA110 | MBC | - | - | -
BSWDZ110 | BSW | - | - | MBCDA110
BSWDZ110 | BSW | - | - | MBCDA110
STSDA110 | STS | 1600A, 480V, 3, , 3W, 3 POLE, 65kAIC | - | BSWDZ110
STSDA210 | STS | 1600A, 480V, 3, , 3W, 3 POLE, 65kAIC | - | -
UDPDA110 | UDP | 1600A, 480V, 3, , 3W, 65kAIC | - | STSDA110
UDPDA220 | UDP | 1600A, 480V, 3, , 3W, 65kAIC | - | STSDA210
PDUDA110 | PDU | 500KVA, K4 RATING, 480V:415Y/240V, 65kAIC | - | -
PDUDA310 | PDU | 500KVA, K4 RATING, 480V:415Y/240V, 65kAIC | - | -
PDUDA520 | PDU | 500KVA, K4 RATING, 480V:415Y/240V | - | -
PDUDA720 | PDU | 500KVA, K4 RATING | - | -
TRNDA410 | TRN | - | - | -
RPPDA117 | RPP | - | - | -
RPPDA217 | RPP | - | - | TRNDA410
RPPDA317 | RPP | - | - | TRNDA410
RPPDA417 | RPP | - | - | TRNDA410
RPPDA517 | RPP | - | - | TRNDA410
RPPDA137 | RPP | - | - | TRNDA410
RPPDA237 | RPP | - | - | TRNDA410
RPPDA337 | RPP | - | - | -
RPPDA437 | RPP | - | - | -
RPPDA537 | RPP | - | - | -
RPPDA158 | RPP | - | - | -
RPPDA258 | RPP | - | - | -
RPPDA358 | RPP | - | - | -
RPPDA458 | RPP | - | - | -
RPPDA558 | RPP | - | - | -
RPPDA178 | RPP | - | - | -
RPPDA278 | RPP | - | - | -
RPPDA378 | RPP | - | - | -
RPPDA478 | RPP | - | - | -
RPPDA578 | RPP | - | - | -
RPPDA610 | RPP | - | RPPDA417, RPPDA317, RPPDA137, RPPDA217, RPPDA237, TRNDA410 | RPPDA517
MBCDA110 | MBC | - | RPPDA437, RPPDA337, RPPDA237, RPPDA158 | RPPDA537
UDPDA310 | UDP | 2500A, 480V, 3, , 3W, 65kAIC | RPPDA337, RPPDA437, RPPDA537, RPPDA158, RPPDA258, RPPDA358, RPPDA458, RPPDA558 | MBCDA110
BSWDZ210 | BSW | - | - | -
BSWDZ310 | BSW | - | - | -
BSWDZ210 | BSW | - | - | -
BSWDZ310 | BSW | - | - | -
ATSDA130 | ATS | 800A,480V, 3, , 3-POLE | BSWDZ210 | BSWDZ210
ATSDA230 | ATS | 800A,480V, 3, , 3-POLE | - | -
ATSDA330 | ATS | 800A,480V, 3, , 3-POLE | BSWDZ310 | BSWDZ310
ATSDA430 | ATS | - | - | -
PDUDA210 | PDU | 500KVA, K4 RATING, 480V:415Y/240V | - | ATSDA130
PDUDA420 | PDU | 500KVA, K4 RATING, 480V:415Y/240V | - | ATSDA230
PDUDA630 | PDU | 500KVA, K4 RATING, 480V:415Y/240V | - | ATSDA330
PDUDA840 | PDU | 500KVA, K4 RATING, 480V:415Y/240V | - | ATSDA430
RPPDA127 | RPP | - | - | -
RPPDA227 | RPP | - | - | -
RPPDA327 | RPP | - | - | -
RPPDA427 | RPP | - | - | -
RPPDA527 | RPP | - | - | -
RPPDA147 | RPP | - | - | -
RPPDA247 | RPP | - | - | -
RPPDA347 | RPP | - | - | -
RPPDA447 | RPP | - | - | -
RPPDA547 | RPP | - | - | -
RPPDA168 | RPP | - | - | -
RPPDA268 | RPP | - | - | -
RPPDA368 | RPP | - | - | -
RPPDA468 | RPP | - | - | -
RPPDA568 | RPP | - | - | -
RPPDA188 | RPP | - | - | -
RPPDA288 | RPP | - | - | -
RPPDA388 | RPP | - | - | -
RPPDA488 | RPP | - | - | -
RPPDA588 | RPP | - | - | -
GENDB100 | GEN | 3000kW/3750KVA, 480Y/277V, 3, , 4W, 0.80PF | - | -
GSBDB110 | GSB | 4000A, 480Y/277V, 3, , 4W, 65kAIC, 4000AF, 4000AT, 100% | - | -
TRNDB110 | TRN | - | - | -
GSBDA110 | GSB | - | - | -
GSBDC110 | GSB | - | - | -
MSBDB110 | MSB | 4000A, 480Y/277V, 3, WOODWARD PLC BREAKER TRANSFER CONTROLLER, , 4W, 100kAIC, S.E. RATED, BREAKER TRANSFER IS DELAYED OPEN TRANSITION | - | TRNDB110
MDPDB110 | MDP | 600A, 480Y/277V, 3, , 3W, 65kAIC | - | -
UPSDB110 | UPS | 1000kVA/1000kW, 480Y/277V, 3, , 3W, INPUT, , 3W, OUTPUT | - | -
UPSDB210 | UPS | 1000kVA/1000kW, 480Y/277V, 3 | - | MDPDB110
EPPDZ110 | EPP | - | - | -
EPPDZ110 | EPP | - | - | -
EPPDZ110 | EPP | - | - | -
TRNDB310 | TRN | - | - | -
TRNDB410 | TRN | 480V:480Y/277, 30KVA, NEMA 1 | - | TRNDB310
UPBDB110 | UPB | - | - | -
UPBDB210 | UPB | - | - | -
UPBDB310 | UPB | - | - | -
UPBDB410 | UPB | - | - | -
UPBDB510 | UPB | - | - | -
UPBDB120 | UPB | - | - | -
UPBDB220 | UPB | - | - | -
UPBDB320 | UPB | - | - | EPPDZ110
UPBDB420 | UPB | - | - | EPPDZ110
UPBDB520 | UPB | - | - | EPPDZ110
EPPDZ210 | EPP | - | EPPDZ110, EPPDZ110, EPPDZ110 | UPBDB520
EPPDZ210 | EPP | - | EPPDZ110, EPPDZ110, EPPDZ110 | ELPDB110
ELPDB110 | ELP | - | TRNDB410, EPPDZ110 | TRNDB310
EPPDB230 | EPP | - | TRNDB410, TRNDB310 | ELPDB110
MBCDB110 | MBC | 2500AF, 2500AT | UPBDB210 | UPBDB110
TRNDB210 | TRN | - | ELPDB110, TRNDB410, TRNDB310 | EPPDB230
ELPDB240 | ELP | - | EPPDB230, ELPDB110, TRNDB410 | TRNDB210
EPPDB120 | EPP | - | ELPDB240, EPPDB230 | TRNDB210
STSDB110 | STS | - | - | -
STSDB210 | STS | - | - | -
MBCDB110 | MBC | - | - | -
MBCDB110 | MBC | - | - | -
BSWDZ110 | BSW | - | - | MBCDB110
BSWDZ110 | BSW | - | - | MBCDB110
BSWDZ110 | BSW | - | - | -
STSDB110 | STS | 1600A, 480V, 3, , 3W, 3 POLE, 65kAIC | - | BSWDZ110
STSDB210 | STS | 1600A, 480V, 3, , 3W, 3 POLE, 65kAIC | - | -
UDPDB110 | UDP | 1600A, 480V, 3, , 3W, 65kAIC | - | STSDB110
UDPDB220 | UDP | 1600A, 480V, 3, , 3W, 65kAIC | - | STSDB210
PDUDB110 | PDU | 500KVA, K4 RATING, 480V:415Y/240V, 65kAIC | - | -
PDUDB310 | PDU | 500KVA, K4 RATING, 480V:415Y/240V, 65kAIC | - | -
PDUDB520 | PDU | 500KVA, K4 RATING, 480V:415Y/240V | - | -
PDUDB720 | PDU | 500KVA, K4 RATING | - | -
TRNDB550 | TRN | - | - | -
RPPDB117 | RPP | - | - | -
RPPDB217 | RPP | - | - | -
RPPDB317 | RPP | - | - | -
RPPDB417 | RPP | - | - | -
RPPDB517 | RPP | - | - | -
RPPDB137 | RPP | - | - | -
RPPDB237 | RPP | - | - | -
RPPDB337 | RPP | - | - | -
RPPDB437 | RPP | - | - | -
RPPDB537 | RPP | - | - | -
RPPDB158 | RPP | - | - | -
RPPDB258 | RPP | - | - | TRNDB550
RPPDB358 | RPP | - | - | TRNDB550
RPPDB458 | RPP | - | - | TRNDB550
RPPDB558 | RPP | - | - | TRNDB550
RPPDB178 | RPP | - | - | TRNDB550
RPPDB278 | RPP | - | - | -
RPPDB378 | RPP | - | - | -
RPPDB478 | RPP | - | - | -
RPPDB578 | RPP | - | - | -
RPPDB650 | RPP | - | RPPDB458, RPPDB358, RPPDB178, RPPDB258, TRNDB550 | RPPDB558
MBCDB110 | MBC | - | RPPDB437, RPPDB337, RPPDB237, RPPDB158 | RPPDB537
UDPDB310 | UDP | 2500A, 480V, 3, , 3W, 65kAIC | RPPDB337, RPPDB437, RPPDB537, RPPDB158, RPPDB258, RPPDB358, RPPDB458, RPPDB558 | MBCDB110
BSWDZ210 | BSW | - | - | -
BSWDZ310 | BSW | - | - | -
BSWDZ210 | BSW | - | - | -
BSWDZ210 | BSW | - | - | -
BSWDZ310 | BSW | - | - | -
ATSDB130 | ATS | 800A,480V, 3, , 3-POLE | BSWDZ210 | BSWDZ210
ATSDB230 | ATS | 800A,480V, 3, , 3-POLE | - | -
ATSDB330 | ATS | 800A,480V, 3, , 3-POLE | BSWDZ210, BSWDZ310 | BSWDZ310
ATSDB430 | ATS | - | - | -
PDUDB210 | PDU | 500KVA, K4 RATING, 480V:415Y/240V | - | ATSDB130
PDUDB420 | PDU | 500KVA, K4 RATING, 480V:415Y/240V | - | ATSDB230
PDUDB630 | PDU | 500KVA, K4 RATING, 480V:415Y/240V | - | ATSDB330
PDUDB840 | PDU | 500KVA, K4 RATING, 480V:415Y/240V | - | ATSDB430
RPPDB127 | RPP | - | - | -
RPPDB227 | RPP | - | - | -
RPPDB327 | RPP | - | - | -
RPPDB427 | RPP | - | - | -
RPPDB527 | RPP | - | - | -
RPPDB147 | RPP | - | - | -
RPPDB247 | RPP | - | - | -
RPPDB347 | RPP | - | - | -
RPPDB447 | RPP | - | - | -
RPPDB547 | RPP | - | - | -
RPPDB168 | RPP | - | - | -
RPPDB268 | RPP | - | - | -
RPPDB368 | RPP | - | - | -
RPPDB468 | RPP | - | - | -
RPPDB568 | RPP | - | - | -
RPPDB188 | RPP | - | - | -
RPPDB288 | RPP | - | - | -
RPPDB388 | RPP | - | - | -
RPPDB488 | RPP | - | - | -
RPPDB588 | RPP | - | - | -
GENDC100 | GEN | 3000kW/3750KVA, 480Y/277V, 3, , 4W, 0.80PF | - | -
GSBDC110 | GSB | 4000A, 480Y/277V, 3, , 4W, 65kAIC, 4000AF, 4000AT, 100% | - | -
TRNDC110 | TRN | - | - | -
GSBDB110 | GSB | - | - | -
GSBDZ110 | GSB | - | - | -
MSBDC110 | MSB | 4000A, 480Y/277V, 3, WOODWARD PLC BREAKER TRANSFER CONTROLLER, , 4W, 100kAIC, S.E. RATED, BREAKER TRANSFER IS DELAYED OPEN TRANSITION | - | TRNDC110
MDPDC110 | MDP | 600A, 480Y/277V, 3, , 3W, 65kAIC | - | -
UPSDC110 | UPS | 1000kVA/1000kW, 480Y/277V, 3, , 3W, INPUT, , 3W, OUTPUT | - | -
UPSDC210 | UPS | 1000kVA/1000kW, 480Y/277V, 3 | - | MDPDC110
EPPDZ110 | EPP | - | - | -
EPPDZ110 | EPP | - | - | -
EPPDZ110 | EPP | - | - | -
TRNDC310 | TRN | 480V:480Y/277, 30KVA, NEMA 1 | - | -
UPBDC110 | UPB | - | - | -
UPBDC210 | UPB | - | - | -
UPBDC310 | UPB | - | - | -
UPBDC410 | UPB | - | - | -
UPBDC510 | UPB | - | - | -
UPBDC120 | UPB | - | - | -
UPBDC220 | UPB | - | - | -
UPBDC320 | UPB | - | - | EPPDZ110
UPBDC420 | UPB | - | - | EPPDZ110
UPBDC520 | UPB | - | - | EPPDZ110
EPPDZ210 | EPP | - | EPPDZ110, EPPDZ110, EPPDZ110 | UPBDC520
EPPDZ210 | EPP | - | EPPDZ110, EPPDZ110 | EPPDZ110
EPPDZ210 | EPP | - | EPPDZ110, EPPDZ110, EPPDZ110 | ELPDC110
ELPDC110 | ELP | - | EPPDZ110 | TRNDC310
MBCDC110 | MBC | 2500AF, 2500AT | UPBDC210 | UPBDC110
TRNDC210 | TRN | - | EPPDZ210, TRNDC310 | ELPDC110
ELPDC230 | ELP | - | ELPDC110, TRNDC310 | TRNDC210
EPPDC120 | EPP | - | ELPDC230 | TRNDC210
STSDC110 | STS | - | - | -
STSDC210 | STS | - | - | -
MBCDC110 | MBC | - | - | -
MBCDC110 | MBC | - | - | -
BSWDZ110 | BSW | - | - | MBCDC110
BSWDZ110 | BSW | - | - | MBCDC110
BSWDZ110 | BSW | - | - | -
STSDC110 | STS | 1600A, 480V, 3, , 3W, 3 POLE, 65kAIC | - | BSWDZ110
STSDC210 | STS | 1600A, 480V, 3, , 3W, 3 POLE, 65kAIC | - | -
UDPDC110 | UDP | 1600A, 480V, 3, , 3W, 65kAIC | - | STSDC110
UDPDC220 | UDP | 1600A, 480V, 3, , 3W, 65kAIC | - | STSDC210
PDUDC110 | PDU | 500KVA, 480V:415Y/240V, 65kAIC | - | -
PDUDC310 | PDU | 500KVA, 480V:415Y/240V, 65kAIC | - | -
PDUDC520 | PDU | 500KVA, 480V:415Y/240V | - | -
PDUDC720 | PDU | 500KVA | - | -
RPPDC117 | RPP | - | - | -
RPPDC217 | RPP | - | - | -
RPPDC317 | RPP | - | - | -
RPPDC417 | RPP | - | - | -
RPPDC517 | RPP | - | - | -
RPPDC137 | RPP | - | - | -
RPPDC237 | RPP | - | - | -
RPPDC337 | RPP | - | - | -
RPPDC437 | RPP | - | - | -
RPPDC537 | RPP | - | - | -
RPPDC158 | RPP | - | - | -
RPPDC258 | RPP | - | - | -
RPPDC358 | RPP | - | - | -
RPPDC458 | RPP | - | - | -
RPPDC558 | RPP | - | - | -
RPPDC178 | RPP | - | - | -
RPPDC278 | RPP | - | - | -
RPPDC378 | RPP | - | - | -
RPPDC478 | RPP | - | - | -
RPPDC578 | RPP | - | - | -
MBCDC110 | MBC | - | RPPDC437, RPPDC337, RPPDC237, RPPDC158 | RPPDC537
UDPDC310 | UDP | 2500A, 480V, 3, , 3W, 65kAIC | RPPDC337, RPPDC437, RPPDC537, RPPDC158, RPPDC258, RPPDC358, RPPDC458, RPPDC558 | MBCDC110
BSWDZ210 | BSW | - | - | -
BSWDZ310 | BSW | - | - | -
BSWDZ210 | BSW | - | - | -
BSWDZ210 | BSW | - | - | BSWDZ310
BSWDZ310 | BSW | - | - | -
ATSDC130 | ATS | 800A,480V, 3, , 3-POLE | BSWDZ210 | BSWDZ210
ATSDC230 | ATS | 800A,480V, 3, , 3-POLE | - | -
ATSDC330 | ATS | 800A,480V, 3, , 3-POLE | BSWDZ210, BSWDZ310 | BSWDZ310
ATSDC430 | ATS | - | - | -
PDUDC210 | PDU | 500KVA, 480V:415Y/240V | - | ATSDC130
PDUDC420 | PDU | 500KVA, 480V:415Y/240V | - | ATSDC230
PDUDC630 | PDU | 500KVA, 480V:415Y/240V | - | ATSDC330
PDUDC840 | PDU | 500KVA, 480V:415Y/240V | - | ATSDC430
RPPDC127 | RPP | - | - | -
RPPDC227 | RPP | - | - | -
RPPDC327 | RPP | - | - | -
RPPDC427 | RPP | - | - | -
RPPDC527 | RPP | - | - | -
RPPDC147 | RPP | - | - | -
RPPDC247 | RPP | - | - | -
RPPDC347 | RPP | - | - | -
RPPDC447 | RPP | - | - | -
RPPDC547 | RPP | - | - | -
RPPDC168 | RPP | - | - | -
RPPDC268 | RPP | - | - | -
RPPDC368 | RPP | - | - | -
RPPDC468 | RPP | - | - | -
RPPDC568 | RPP | - | - | -
RPPDC188 | RPP | - | - | -
RPPDC288 | RPP | - | - | -
RPPDC388 | RPP | - | - | -
RPPDC488 | RPP | - | - | -
RPPDC588 | RPP | - | - | -
GENDD100 | GEN | 3000kW/3750KVA, 480Y/277V, 3, , 4W, 0.80PF | - | -
GSBDD110 | GSB | 4000A, 480Y/277V, 3, , 4W, 65kAIC, 4000AF, 4000AT, 100% | - | -
TRNDD110 | TRN | - | - | -
GSBDZ110 | GSB | - | - | -
GSBDE110 | GSB | - | - | -
MSBDD110 | MSB | 4000A, 480Y/277V, 3, WOODWARD PLC BREAKER TRANSFER CONTROLLER, , 4W, 100kAIC, S.E. RATED, BREAKER TRANSFER IS DELAYED OPEN TRANSITION | - | TRNDD110
MDPDD110 | MDP | 600A, 480Y/277V, 3, , 3W, 65kAIC | - | -
UPSDD110 | UPS | 1000kVA/1000kW, 480Y/277V, 3, , 3W, INPUT, , 3W, OUTPUT | - | -
UPSDD210 | UPS | 1000kVA/1000kW, 480Y/277V, 3 | - | MDPDD110
EPPDZ110 | EPP | - | - | -
EPPDZ110 | EPP | - | - | -
EPPDZ110 | EPP | - | - | -
TRNDD310 | TRN | 480V:480Y/277, 30KVA, NEMA 1 | - | -
UPBDD110 | UPB | - | - | -
UPBDD210 | UPB | - | - | -
UPBDD310 | UPB | - | - | -
UPBDD410 | UPB | - | - | -
UPBDD510 | UPB | - | - | -
UPBDD120 | UPB | - | - | -
UPBDD220 | UPB | - | - | -
UPBDD320 | UPB | - | - | EPPDZ110
UPBDD420 | UPB | - | - | EPPDZ110
UPBDD520 | UPB | - | - | EPPDZ110
EPPDZ210 | EPP | - | EPPDZ110, EPPDZ110, EPPDZ110 | UPBDD520
EPPDZ210 | EPP | - | EPPDZ110, EPPDZ110 | EPPDZ110
EPPDZ210 | EPP | - | EPPDZ110, EPPDZ110, EPPDZ110 | ELPDD110
ELPDD110 | ELP | - | EPPDZ110 | TRNDD310
MBCDD110 | MBC | 2500AF, 2500AT | UPBDD210 | UPBDD110
TRNDD210 | TRN | - | EPPDZ210, TRNDD310 | ELPDD110
ELPDD230 | ELP | - | ELPDD110, TRNDD310 | TRNDD210
EPPDD120 | EPP | - | ELPDD230 | TRNDD210
STSDD110 | STS | - | - | -
STSDD210 | STS | - | - | -
MBCDD110 | MBC | - | - | -
MBCDD110 | MBC | - | - | -
BSWDZ110 | BSW | - | - | MBCDD110
BSWDZ110 | BSW | - | - | MBCDD110
BSWDZ110 | BSW | - | - | -
STSDD110 | STS | 1600A, 480V, 3, , 3W, 3 POLE, 65kAIC | - | BSWDZ110
STSDD210 | STS | 1600A, 480V, 3, , 3W, 3 POLE, 65kAIC | - | -
UDPDD110 | UDP | 1600A, 480V, 3, , 3W, 65kAIC | - | STSDD110
UDPDD220 | UDP | 1600A, 480V, 3, , 3W, 65kAIC | - | STSDD210
PDUDD110 | PDU | 500KVA, 480V:415Y/240V, 65kAIC | - | -
PDUDD310 | PDU | 500KVA, 480V:415Y/240V, 65kAIC | - | -
PDUDD520 | PDU | 500KVA, 480V:415Y/240V | - | -
PDUDD720 | PDU | 500KVA | - | -
RPPDD117 | RPP | - | - | -
RPPDD217 | RPP | - | - | -
RPPDD317 | RPP | - | - | -
RPPDD417 | RPP | - | - | -
RPPDD517 | RPP | - | - | -
RPPDD137 | RPP | - | - | -
RPPDD237 | RPP | - | - | -
RPPDD337 | RPP | - | - | -
RPPDD437 | RPP | - | - | -
RPPDD537 | RPP | - | - | -
RPPDD158 | RPP | - | - | -
RPPDD258 | RPP | - | - | -
RPPDD358 | RPP | - | - | -
RPPDD458 | RPP | - | - | -
RPPDD558 | RPP | - | - | -
RPPDD178 | RPP | - | - | -
RPPDD278 | RPP | - | - | -
RPPDD378 | RPP | - | - | -
RPPDD478 | RPP | - | - | -
RPPDD578 | RPP | - | - | -
MBCDD110 | MBC | - | RPPDD437, RPPDD337, RPPDD237, RPPDD158 | RPPDD537
UDPDD310 | UDP | 2500A, 480V, 3, , 3W, 65kAIC | RPPDD337, RPPDD437, RPPDD537, RPPDD158, RPPDD258, RPPDD358, RPPDD458, RPPDD558 | MBCDD110
BSWDZ210 | BSW | - | - | -
BSWDZ310 | BSW | - | - | -
BSWDZ210 | BSW | - | - | -
BSWDZ210 | BSW | - | - | -
BSWDZ310 | BSW | - | - | -
ATSDD130 | ATS | 800A,480V, 3, , 3-POLE | BSWDZ210 | BSWDZ210
ATSDD230 | ATS | 800A,480V, 3, , 3-POLE | - | -
ATSDD330 | ATS | 800A,480V, 3, , 3-POLE | BSWDZ210, BSWDZ310 | BSWDZ310
ATSDD430 | ATS | - | - | -
PDUDD210 | PDU | 500KVA, 480V:415Y/240V | - | ATSDD130
PDUDD420 | PDU | 500KVA, 480V:415Y/240V | - | ATSDD230
PDUDD630 | PDU | 500KVA, 480V:415Y/240V | - | ATSDD330
PDUDD840 | PDU | 500KVA, 480V:415Y/240V | - | ATSDD430
RPPDD127 | RPP | - | - | -
RPPDD227 | RPP | - | - | -
RPPDD327 | RPP | - | - | -
RPPDD427 | RPP | - | - | -
RPPDD527 | RPP | - | - | -
RPPDD147 | RPP | - | - | -
RPPDD247 | RPP | - | - | -
RPPDD347 | RPP | - | - | -
RPPDD447 | RPP | - | - | -
RPPDD547 | RPP | - | - | -
RPPDD168 | RPP | - | - | -
RPPDD268 | RPP | - | - | -
RPPDD368 | RPP | - | - | -
RPPDD468 | RPP | - | - | -
RPPDD568 | RPP | - | - | -
RPPDD188 | RPP | - | - | -
RPPDD288 | RPP | - | - | -
RPPDD388 | RPP | - | - | -
RPPDD488 | RPP | - | - | -
RPPDD588 | RPP | - | - | -
GENDE100 | GEN | 3000kW/3750KVA, 480Y/277V, 3, , 4W, 0.80PF | - | -
GSBDE110 | GSB | 4000A, 480Y/277V, 3, , 4W, 65kAIC, 4000AF, 4000AT, 100% | - | -
TRNDE110 | TRN | - | - | -
GSBDD110 | GSB | - | - | -
GSBDF110 | GSB | - | - | -
MSBDE110 | MSB | 4000A, 480Y/277V, 3, WOODWARD PLC BREAKER TRANSFER CONTROLLER, , 4W, 100kAIC, S.E. RATED, BREAKER TRANSFER IS DELAYED OPEN TRANSITION | - | TRNDE110
MDPDE110 | MDP | 600A, 480Y/277V, 3, , 3W, 65kAIC | - | -
UPSDE110 | UPS | 1000kVA/1000kW, 480Y/277V, 3, , 3W, INPUT, , 3W, OUTPUT | - | -
UPSDE210 | UPS | 1000kVA/1000kW, 480Y/277V, 3 | - | MDPDE110
EPPDZ110 | EPP | - | - | -
EPPDZ110 | EPP | - | - | -
TRNDE310 | TRN | 480V:480Y/277, 30KVA, NEMA 1 | - | -
UPBDE110 | UPB | - | - | -
UPBDE210 | UPB | - | - | -
UPBDE310 | UPB | - | - | -
UPBDE410 | UPB | - | - | -
UPBDE510 | UPB | - | - | -
UPBDE120 | UPB | - | - | -
UPBDE220 | UPB | - | - | -
UPBDE320 | UPB | - | - | EPPDZ110
UPBDE420 | UPB | - | - | EPPDZ110
UPBDE520 | UPB | - | - | EPPDZ110
EPPDZ210 | EPP | - | EPPDZ110, EPPDZ110 | UPBDE520
EPPDZ210 | EPP | - | EPPDZ110, EPPDZ110 | ELPDE110
EPPDZ210 | EPP | - | EPPDZ110, EPPDZ110 | ELPDE110
ELPDE110 | ELP | - | - | TRNDE310
MBCDE110 | MBC | 2500AF, 2500AT | UPBDE210 | UPBDE110
TRNDE210 | TRN | - | EPPDZ210, TRNDE310 | ELPDE110
ELPDE230 | ELP | - | ELPDE110, TRNDE310 | TRNDE210
EPPDE120 | EPP | - | ELPDE230 | TRNDE210
STSDE110 | STS | - | - | -
STSDE210 | STS | - | - | -
MBCDE110 | MBC | - | - | -
MBCDE110 | MBC | - | - | -
BSWDZ110 | BSW | - | - | MBCDE110
BSWDZ110 | BSW | - | - | MBCDE110
BSWDZ110 | BSW | - | - | -
STSDE110 | STS | 1600A, 480V, 3, , 3W, 3 POLE, 65kAIC | - | BSWDZ110
STSDE210 | STS | 1600A, 480V, 3, , 3W, 3 POLE, 65kAIC | - | -
UDPDE110 | UDP | 1600A, 480V, 3, , 3W, 65kAIC | - | STSDE110
UDPDE220 | UDP | 1600A, 480V, 3, , 3W, 65kAIC | - | STSDE210
PDUDE110 | PDU | 500KVA, K4 RATING, 480V:415Y/240V, 65kAIC | - | -
PDUDE310 | PDU | 500KVA, K4 RATING, 480V:415Y/240V, 65kAIC | - | -
PDUDE520 | PDU | 500KVA, K4 RATING, 480V:415Y/240V | - | -
PDUDE720 | PDU | 500KVA, K4 RATING | - | -
TRNDE450 | TRN | - | - | -
RPPDE117 | RPP | - | - | -
RPPDE217 | RPP | - | - | -
RPPDE317 | RPP | - | - | -
RPPDE417 | RPP | - | - | -
RPPDE517 | RPP | - | - | -
RPPDE137 | RPP | - | - | -
RPPDE237 | RPP | - | - | -
RPPDE337 | RPP | - | - | -
RPPDE437 | RPP | - | - | -
RPPDE537 | RPP | - | - | -
RPPDE158 | RPP | - | - | -
RPPDE258 | RPP | - | - | TRNDE450
RPPDE358 | RPP | - | - | TRNDE450
RPPDE458 | RPP | - | - | TRNDE450
RPPDE558 | RPP | - | - | TRNDE450
RPPDE178 | RPP | - | - | TRNDE450
RPPDE278 | RPP | - | - | -
RPPDE378 | RPP | - | - | -
RPPDE478 | RPP | - | - | -
RPPDE578 | RPP | - | - | -
RPPDE650 | RPP | - | RPPDE458, RPPDE358, RPPDE178, RPPDE258, TRNDE450 | RPPDE558
MBCDE110 | MBC | - | RPPDE437, RPPDE337, RPPDE237, RPPDE158 | RPPDE537
UDPDE310 | UDP | 2500A, 480V, 3, , 3W, 65kAIC | RPPDE337, RPPDE437, RPPDE537, RPPDE158, RPPDE258, RPPDE358, RPPDE458, RPPDE558 | MBCDE110
BSWDZ210 | BSW | - | - | -
BSWDZ310 | BSW | - | - | -
BSWDZ210 | BSW | - | - | -
BSWDZ210 | BSW | - | - | -
BSWDZ310 | BSW | - | - | -
ATSDE130 | ATS | 800A,480V, 3, , 3-POLE | BSWDZ210 | BSWDZ210
ATSDE230 | ATS | 800A,480V, 3, , 3-POLE | - | -
ATSDE330 | ATS | 800A,480V, 3, , 3-POLE | BSWDZ210, BSWDZ310 | BSWDZ310
ATSDE430 | ATS | - | - | -
PDUDE210 | PDU | 500KVA, K4 RATING, 480V:415Y/240V | - | ATSDE130
PDUDE420 | PDU | 500KVA, K4 RATING, 480V:415Y/240V | - | ATSDE230
PDUDE630 | PDU | 500KVA, K4 RATING, 480V:415Y/240V | - | ATSDE330
PDUDE840 | PDU | 500KVA, K4 RATING, 480V:415Y/240V | - | ATSDE430
RPPDE127 | RPP | - | - | -
RPPDE227 | RPP | - | - | -
RPPDE327 | RPP | - | - | -
RPPDE427 | RPP | - | - | -
RPPDE527 | RPP | - | - | -
RPPDE147 | RPP | - | - | -
RPPDE247 | RPP | - | - | -
RPPDE347 | RPP | - | - | -
RPPDE447 | RPP | - | - | -
RPPDE547 | RPP | - | - | -
RPPDE168 | RPP | - | - | -
RPPDE268 | RPP | - | - | -
RPPDE368 | RPP | - | - | -
RPPDE468 | RPP | - | - | -
RPPDE568 | RPP | - | - | -
RPPDE188 | RPP | - | - | -
RPPDE288 | RPP | - | - | -
RPPDE388 | RPP | - | - | -
RPPDE488 | RPP | - | - | -
RPPDE588 | RPP | - | - | -
GENDF100 | GEN | 3000kW/3750KVA, 480Y/277V, 3, , 4W, 0.80PF | - | -
GSBDF110 | GSB | 4000A, 480Y/277V, 3, , 4W, 65kAIC, 4000AF, 4000AT, 100% | - | -
TRNDF110 | TRN | - | - | -
GSBDE110 | GSB | - | - | -
MSBDF110 | MSB | 4000A, 480Y/277V, 3, WOODWARD PLC BREAKER TRANSFER CONTROLLER, , 4W, 100kAIC, S.E. RATED, BREAKER TRANSFER IS DELAYED OPEN TRANSITION | - | TRNDF110
MDPDF110 | MDP | 600A, 480Y/277V, 3, , 3W, 65kAIC | - | -
UPSDF110 | UPS | 1000kVA/1000kW, 480Y/277V, 3, , 3W, INPUT, , 3W, OUTPUT | - | -
UPSDF210 | UPS | 1000kVA/1000kW, 480Y/277V, 3 | - | MDPDF110
EPPDZ110 | EPP | - | - | -
EPPDZ110 | EPP | - | - | -
TRNDF310 | TRN | 480V:208Y/120, 75KVA, NEMA 1 | - | -
UPBDF110 | UPB | - | - | -
UPBDF210 | UPB | - | - | -
UPBDF310 | UPB | - | - | -
UPBDF410 | UPB | - | - | -
UPBDF510 | UPB | - | - | -
UPBDF120 | UPB | - | - | -
UPBDF220 | UPB | - | - | -
UPBDF320 | UPB | - | - | EPPDZ110
UPBDF420 | UPB | - | - | EPPDZ110
UPBDF520 | UPB | - | - | EPPDZ110
EPPDZ210 | EPP | - | EPPDZ110, EPPDZ110 | UPBDF520
EPPDZ210 | EPP | - | EPPDZ110, EPPDZ110 | ELPDF110
EPPDZ210 | EPP | - | EPPDZ110, EPPDZ110 | ELPDF110
ELPDF110 | ELP | - | - | TRNDF310
MBCDF110 | MBC | 2500AF, 2500AT | UPBDF210 | UPBDF110
TRNDF210 | TRN | - | EPPDZ210, ELPDF110, TRNDF310 | EPPDF230
EPPDF230 | EPP | - | TRNDF310 | ELPDF110
EPPDF120 | EPP | - | EPPDF230 | TRNDF210
EPPDF320 | EPP | - | TRNDF210 | EPPDF230
STSDF110 | STS | - | - | -
STSDF210 | STS | - | - | -
MBCDF110 | MBC | - | - | -
MBCDF110 | MBC | - | - | -
BSWDZ110 | BSW | - | - | MBCDF110
BSWDZ110 | BSW | - | - | -
STSDF110 | STS | 1600A, 480V, 3, , 3W, 3 POLE, 65kAIC | - | -
STSDF210 | STS | 1600A, 480V, 3, , 3W, 3 POLE, 65kAIC | - | -
UDPDF110 | UDP | 1600A, 480V, 3, , 3W, 65kAIC | - | STSDF110
UDPDF220 | UDP | 1600A, 480V, 3, , 3W, 65kAIC | - | STSDF210
PDUDF110 | PDU | 500KVA, K4 RATING, 480V:415Y/240V, 65kAIC | - | -
PDUDF310 | PDU | 500KVA, K4 RATING, 480V:415Y/240V, 65kAIC | - | -
PDUDF520 | PDU | 500KVA, K4 RATING, 480V:415Y/240V | - | -
PDUDF720 | PDU | 500KVA, K4 RATING | - | -
TRNDF410 | TRN | - | - | -
RPPDF117 | RPP | - | - | -
RPPDF217 | RPP | - | - | TRNDF410
RPPDF317 | RPP | - | - | TRNDF410
RPPDF417 | RPP | - | - | TRNDF410
RPPDF517 | RPP | - | - | TRNDF410
RPPDF137 | RPP | - | - | TRNDF410
RPPDF237 | RPP | - | - | TRNDF410
RPPDF337 | RPP | - | - | -
RPPDF437 | RPP | - | - | -
RPPDF537 | RPP | - | - | -
RPPDF158 | RPP | - | - | -
RPPDF258 | RPP | - | - | -
RPPDF358 | RPP | - | - | -
RPPDF458 | RPP | - | - | -
RPPDF558 | RPP | - | - | -
RPPDF178 | RPP | - | - | -
RPPDF278 | RPP | - | - | -
RPPDF378 | RPP | - | - | -
RPPDF478 | RPP | - | - | -
RPPDF578 | RPP | - | - | -
RPPDF610 | RPP | - | RPPDF417, RPPDF317, RPPDF137, RPPDF217, RPPDF237, TRNDF410 | RPPDF517
MBCDF110 | MBC | - | RPPDF437, RPPDF337, RPPDF237, RPPDF158 | RPPDF537
UDPDF310 | UDP | 2500A, 480V, 3, , 3W, 65kAIC | RPPDF337, RPPDF437, RPPDF537, RPPDF158, RPPDF258, RPPDF358, RPPDF458, RPPDF558 | MBCDF110
BSWDZ210 | BSW | - | - | -
BSWDZ310 | BSW | - | - | -
BSWDZ210 | BSW | - | - | -
BSWDZ210 | BSW | - | - | -
BSWDZ310 | BSW | - | - | BSWDZ210
ATSDF130 | ATS | 800A,480V, 3, , 3-POLE | BSWDZ210 | BSWDZ210
ATSDF230 | ATS | 800A,480V, 3, , 3-POLE | - | -
ATSDF330 | ATS | 800A,480V, 3, , 3-POLE | BSWDZ210, BSWDZ310 | BSWDZ310
ATSDF430 | ATS | - | - | -
PDUDF210 | PDU | 500KVA, K4 RATING, 480V:415Y/240V | - | ATSDF130
PDUDF420 | PDU | 500KVA, K4 RATING, 480V:415Y/240V | - | ATSDF230
PDUDF630 | PDU | 500KVA, K4 RATING, 480V:415Y/240V | - | ATSDF330
PDUDF840 | PDU | 500KVA, K4 RATING, 480V:415Y/240V | - | ATSDF430
RPPDF127 | RPP | - | - | -
RPPDF227 | RPP | - | - | -
RPPDF327 | RPP | - | - | -
RPPDF427 | RPP | - | - | -
RPPDF527 | RPP | - | - | -
RPPDF147 | RPP | - | - | -
RPPDF247 | RPP | - | - | -
RPPDF347 | RPP | - | - | -
RPPDF447 | RPP | - | - | -
RPPDF547 | RPP | - | - | -
RPPDF168 | RPP | - | - | -
RPPDF268 | RPP | - | - | -
RPPDF368 | RPP | - | - | -
RPPDF468 | RPP | - | - | -
RPPDF568 | RPP | - | - | -
RPPDF188 | RPP | - | - | -
RPPDF288 | RPP | - | - | -
RPPDF388 | RPP | - | - | -
RPPDF488 | RPP | - | - | -
RPPDF588 | RPP | - | - | -
GENDZ100 | GEN | 3000kW/3750KVA, 480Y/277V, 3, , 4W, 0.80PF | - | -
GSBDZ110 | GSB | 4000A, 480Y/277V, 3, , 4W, 65kAIC, 4000AF, 4000AT, 100% | - | -
TRNDZ110 | TRN | - | - | -
GSBDC110 | GSB | - | - | GSBDD110
GSBDD110 | GSB | - | - | -
MSBDZ110 | MSB | 4000A, 480Y/277V, 3, , 4W, 100kAIC, S.E. RATED, WOODWARD PLC BREAKER TRANSFER CONTROLLER, BREAKER TRANSFER IS DELAYED OPEN TRANSITION | - | TRNDZ110
MDPDZ110 | MDP | 600A, 480V, 3, , 3W, 65kAIC | - | -
ELPDZ110 | ELP | - | - | -
UPSDZ110 | UPS | 1000kVA/1000kW, 480Y/277V, 3, , 3W, INPUT, , 3W, OUTPUT | - | -
UPSDZ210 | UPS | 1000kVA/1000kW, 480Y/277V, 3 | - | -
TRNDZ210 | TRN | 480V:208Y/120, 45KVA, NEMA 1 | - | ELPDZ110
EPPDZ120 | EPP | - | - | TRNDZ210
EPPDZ210 | EPP | 150A, 480V, 3, , 3W, 35kAIC | - | EPPDZ120
UPBDZ110 | UPB | - | - | -
UPBDZ210 | UPB | - | - | -
UPBDZ310 | UPB | - | - | -
UPBDZ410 | UPB | - | - | -
UPBDZ510 | UPB | - | - | -
UPBDZ120 | UPB | - | - | -
UPBDZ220 | UPB | - | - | -
UPBDZ320 | UPB | - | - | -
UPBDZ420 | UPB | - | - | -
UPBDZ520 | UPB | - | - | -
MBCDZ110 | MBC | 2500AF, 2500AT, 2500A, 480V, 3, , 3W, 100kAIC, 100% | UPBDZ210 | UPBDZ110
EPPDZ110 | EPP | 150A, 480V, 3, , 3W, 35kAIC | - | -
BSWDZ110 | BSW | - | - | -
BSWDZ110 | BSW | - | - | -
BSWDZ110 | BSW | - | - | -
BSWDZ210 | BSW | 1600A, 480V, 3, , 3W, N1, 65kAIC, TYPE I-LINE | BSWDZ110, BSWDZ110 | BSWDZ110
BSWDZ210 | BSW | - | BSWDZ110 | BSWDZ110
BSWDZ310 | BSW | 1600A, 480V, 3, , 3W, N1, 65kAIC, TYPE I-LINE | BSWDZ210, BSWDZ110, BSWDZ110, BSWDZ110 | BSWDZ210
BSWDZ310 | BSW | - | BSWDZ210, BSWDZ110 | BSWDZ210